## Sheet1
a[2] | a[1] | a[0] |  |  | קיבול(F) | השראה(H) | התנגדות (Ω) | מדידות
0.98305 | 9.0557e-06 | 0.00017199 | במדידת התנגדות | ריצד גם ריצד |  | 0.8419 | 82.95 | סליל
|  |  |  | eror p to n | 1.85e-09 |  |  | קבל
[7 empty] | 4812 | נגד
[7 empty] | 4894.95 | כולל
0.008919
|  |  |  | VPP | 2 |  |  | אמפליתודה 1 וולט
1.0454
62.744
62.7527

## Ramkol2
R[Ω] | L[H] | dl | C[nF] | dc | ω[rad] | f[Hz] | df | df/f
10.557 | 0.8419 | 0.008919 | 21.7 | 0.3104 | 7398.4353 | 1177.4975 | 65.846 | 5.592
10.557 | 0.8419 | 0.008919 | 87.26 | 1.0971 | 3689.4543 | 587.1949 | 30.3294 | 5.1651
10.557 | 0.8419 | 0.008919 | 5.121 | 0.066452 | 15229.7354 | 2423.8877 | 127.5614 | 5.2627

## Ramkol3
R[Ω] | L[H] | dl | C[nF] | dc | ω[rad] | f[Hz] | df | df/f
10.557 | 0.8419 | 0.008919 | 69.89 | 0.89289 | 130365.365 | 20748.2923 | 47.0127 | 0.22659
10.557 | 0.8419 | 0.008919 | 17.1 | 0.26949 | 263555.2611 | 41946.1226 | 95.6623 | 0.22806
10.557 | 0.8419 | 0.008919 | 3.841 | 0.12936 | 556093.2092 | 88504.9831 | 214.9483 | 0.24287
dc res | 0.086603

## Ramkol4
R[Ω] | L[mH] | C[nF] | ω[rad] | f[Hz]
10.557 | 841.9 | 3.443 | 18573.8201 | 2956.1153
10.557 | 841.9 | 15.182 | 8845.151 | 1407.7495
10.557 | 841.9 | 62.16 | 4371.3365 | 695.7198

## Ramkol5
R[Ω] | L[mH] | C[nF] | ω[rad] | f[Hz]
10.557 | 841.9 | 2.651 | 21167.2716 | 3368.8759
10.557 | 841.9 | 11.959 | 9966.0328 | 1586.1434
10.557 | 841.9 | 49.15 | 4915.956 | 782.3987

## Ramkol6
R[Ω] | L[mH] | C[nF] | ω[rad] | f[Hz]
10.557 | 841.9 | 9.39 | 11247.0066 | 1790.0167
10.557 | 841.9 | 38.9 | 5525.7972 | 879.4579